## Multifunkce typ A
Multifunkční tiskárna A
| Poptávané parametry | Požadovaná hodnota parametru | hodnota nabízená uchazečem (vyplní uchazeč)
Multifunkční tiskárna A (4ks) | Formát tisku | min. A5-A3
| Technologie tisku | laser
| RAM | 2 000 MB
| pevný disk | 250 GB
| rychlost kopírování (tisku) A4 | min 22 str/min (duplex 22 str/min), černobíle i barevně
| Rychlost skenování černobíle/barevně | 80/80 str/min
| Rozlišení tisk/kopie/sken | min. 1200x1200(hardwarové rozlišení) / 600x600 / 600x600
| Doba zahřívání | max. 30 sekund
| Zásobníky na papír | min. 500listů A4, 500listů A3 a 150 listů ruční podavač (boční vstup)
| RADF | kapacita 100 listů
autentifikovaný tisk
| Přímý tisk z USB paměti | Word, Excel, PowerPoint, PDF
| Režimy skenování | min. sken do emailu, FTP, SMB a USB
| skenování ve formátu | PDF, JPEG, TIFF, Kompaktní PDF
| Připojení | min. 100-Base-T/1,000-Base-T Ethernet; USB 2.0, USB pro připojení USB čtečky
| tiskový jazyk | PCL, PostScript
| Ovladače Windows | min. Windows VISTA 32/64, Windows 7 32/64, Windows 8 32/64, Windows Server 2003/2008 (32/64), Windows Server 2008 R2 (64), Windows Server 2012 (64),
| USB čtečka | CRv2 Indala UIN
| certifikace Energy Star | ano
| Hmotnost tisknutelného papíru | min. 60g - 300g/m2
| možnost nastavení přístupu k tisku, kopírování dle rolí | ano
| restrikce využití barevného kopírování na zařízení, uživatele nebo skupinu uživatelů | ano
| FDV požaduje přístup k nově vydaným updatům a upgradům po celou dobu pronájmu | ano
| počítadlo záseku papíru | ano
| nové zařízení | ano

## Multifunkce typ B
Multifunkční tiskárna B
| Poptávané parametry | Požadovaná hodnota parametru | hodnota nabízená uchazečem (vyplní uchazeč)
Multifunkční tiskárna B (1ks) | Formát tisku | min. A5-A3
| Technologie tisku | laser
| RAM | 2 000 MB
| pevný disk | 250 GB
| rychlost kopírování (tisku) A4 | min 45 str/min (duplex 45 str/min), černobíle i barevně
| Rychlost skenování černobíle/barevně | 160/160 str/min
| Rozlišení tisk/kopie/sken | min. 1200x1200(hardwarové rozlišení) / 600x600 / 600x600
| Doba zahřívání | max. 30 sekund
| Zásobníky na papír | min. 500listů A4, 500listů A3 a 150 listů ruční podavač (boční vstup)
| DADF | jednoprůchodový na 100 listů
autentifikovaný tisk
| Režimy skenování | min. sken do emailu, FTP, SMB a USB
| skenování ve formátu | PDF, JPEG, TIFF, kompaktní PDF
| Přímý tisk z USB paměti | Word, Excel, PowerPoint, PDF
| Připojení | min. 100-Base-T/1,000-Base-T Ethernet; USB 2.0, USB pro připojení USB čtečky
| tiskový jazyk | PCL, PostScript
| Ovladače Windows | min. Windows VISTA 32/64, Windows 7 32/64, Windows 8 32/64, Windows Server 2003/2008 (32/64), Windows Server 2008 R2 (64), Windows Server 2012 (64),
| USB čtečka | CRv2 Indala UIN
| certifikace Energy Star | ano
| Hmotnost tisknutelného papíru | min. 60g - 300g/m2
| možnost nastavení přístupu k tisku, kopírování dle rolí | ano
| restrikce využití barevného kopírování na zařízení, uživatele nebo skupinu uživatelů | ano
| FDV požaduje přístup k nově vydaným updatům a upgradům po celou dobu pronájmu | ano
| počítadlo záseku papíru | ano
| nové zařízení | ano