## List1
Zdravotechnika: Výkaz - výměr , nám. TGM 588, Zlín
Školka 1 - Spokojení rodiče - spokojené děti
Dodávka zařízení včetně montáže
P.Č. | KCN | Kód položky | Popis | MJ | Množství celkem | Cena jednotková | Cena celkem
1 | 2 | 3 | 4 | 5 | 6 | 7 | 8
|  | 721 | Zdravotechnika - vnitřní kanalizace
|  |  | Potrubí z PP propojení potrubí DN 50 | kus | 1
|  |  | Potrubí z PP propojení potrubí DN 110 | kus | 1
|  |  | Potrubí kanalizační z PP odpadní systém HT DN 100 | m | 3
|  |  | Potrubí kanalizační z PP připojovací systém HT DN 50 | m | 5
|  |  | Vyvedení a upevnění odpadních výpustek DN 50 | kus | 8
|  |  | Vyvedení a upevnění odpadních výpustek DN 100 | kus | 6
|  | 722 | Zdravotechnika - vnitřní vodovod
|  |  | Potrubí vodovodní propojení potrubí DN 20 | kus | 1
|  |  | Potrubí vodovodní propojení potrubí DN 25 | kus | 1
|  |  | Potrubí vodovodní propojení potrubí DN 32 | kus | 1
|  |  | Potrubí vodovodní plastové PPR svar polyfuze D 20 | m | 12
|  |  | Potrubí vodovodní plastové PPR svar polyfuze D 25 | m | 12
|  |  | Potrubí vodovodní plastové PPR svar polyfuzeD 32 | m | 8
|  |  | Ochrana vodovodního potrubí přilepenými tepelně izolačními trubicemi z PE tl do 10 mm DN do 22 mm | m | 12
|  |  | Ochrana vodovodního potrubí přilepenými tepelně izolačními trubicemi z PE tl do 10 mm DN do 42 mm | m | 30
|  |  | D+M Termostatický směšovací ventil (např. ESBE VTA 332 G 3/4) | kus | 1
|  | 725 | Zdravotechnika - zařizovací předměty
|  |  | WC závěsné dětské | soubor | 4
|  |  | Sedátko WC duraplastové dětské | kus | 4
|  |  | Klozet keramický závěsný na nosné stěny | soubor | 1
|  |  | Sedáko duraplastové s kov. panty | kus | 1
|  |  | Umyvadlo keramické připevněné na stěnu šrouby bílé bez krytu na sifon 550 mm | soubor | 1
|  |  | Umývátko dětské 450 mm | soubor | 5
|  |  | Vanička drcený mramor - čtverec 800/800, bílá | soubor | 1
|  |  | Příslušenství k vaničkám sifon DN90 chrom | kus | 1
|  |  | Pisoar se senzorem vč. sifonu (bezdotykové splachování) dětský | soubor | 1
|  |  | D+M Ventil rohový bez připojovací trubičky nebo flexi hadičky G 1/2 | soubor | 14
|  |  | D+M Baterie dřezová nástěnná páková chrom | soubor | 1
|  |  | D+M Baterie dřezová stojánková páková chrom | soubor | 1
|  |  | D+M Baterie umyvadlová stojánková páková chrom | soubor | 6
|  |  | D+M Baterie sprchová nástěnná páková 150 mm chrom | soubor | 1
|  | 726 | Zdravotechnika - předstěnové instalace
|  |  | D+M Instalační předstěna pro klozet závěsný s ovládáním zepředu s tlačítkem | soubor | 4
|  | OST | Ostatní
|  |  | Ostatni provizorní přepojování potrubí, zaslepování potrubí, vypuštění potrubí a napuštění | hod. | 4
|  |  | Sekací práce uklid suti a uložení na suchém dole | hod. | 6
CENA CELKEM bez DPH (dodávka zařízení včetně montáže)