## veřejná zakázka
|  | Rozměry |  |  | Počet | El. energie |  | Plyn | Přípojka
Poz.č. | Popis zařízení | š | h | v | ks | příkon | napětí | příkon | plyn | stud. | teplá | Odp. | výrobce
Výrobna čokolády
1 | Pracovní stůl se dřezem vpravo, s policí | 1900 | 700 | 900 | 1
2 | Pracovní stůl se zásuvkovým blokem vlevo | 1500 | 700 | 900 | 1
4 | Pracovní stůl | 1800 | 700 | 900 | 1
5 | Pracovní stůl | 700 | 700 | 900 | 1
6 | Pracovní stůl s granitovou deskou | 1600 | 700 | 900 | 1
8 | Chladicí skříň na čokoládu ADP/41C | 360 | 730 | 1460 | 1 | 1.9 | 230 | [5 empty] | https://www.cesk.cz/konzervator-cokolady-adp41c/
Sklad kořenové zeleniny a brambor, přípravna zeleniny
2 | Pracovní stůl s nierolenovou deskou, s policí a zásuvkovým blokem vpravo | 1900 | 700 | 900 | 1
4 | Pracovní stůl s dvoudřezem (300 × 450 mm a 450 × 450 mm) vpravo, vč. stojánkové směšovací baterie, se zásuvkovým blokem vpravo | 1900 | 700 | 900 | 1
8 | Skladový regál, nerez | 900 | 400 | 1800 | 2
Umývárna provozního nádobí
1 | Mycí stůl se dřezem 700 × 500 mm vlevo, vč. stojánkové směšovací baterie, s prostorem pro podstolový mycí stroj vpravo | 1700 | 700 | 900 | 1
3 | Mycí stroj podstolový se zabudovaným změkčovačem vody, max. kapacita 40 košů/h, s odpadovým čerpadlem a vč. dávkovače mycího a oplachového prostředku, vč. zákl. výbavy RM TT52TSABT | 600 | 600 | 720 | 1 |  | 400 | 7 |  |  |  |  | https://www.gastronom98.cz/produkt/mycka-na-nadobi-alba-m-505
5 | Regál roštový na ukládání nádobí, nerez | 1200 | 500 | 1800 | 1
Studená kuchyň, výrobna marmelád
1 | Pracovní stůl se dřezem vlevo, s policí | 1900 | 700 | 900 | 2
3 | Pracovní stůl | 1900 | 700 | 900 | 1
5 | Pracovní stůl s policí | 1900 | 700 | 900 | 2
7 | Skladový regál, nerez | 1000 | 400 | 1800 | 1
8 | Pracovní stůl policový s granitovou deskou, osazen 2 el. zásuvkami – 1 nalevo, 1 napravo | 1800 | 700 | 900 | 1
9 | Skladový regál, nerez | 12000 | 400 | 1800 | 1
Teplá kuchyň
1 | Podstavec pro konvektomat statický, otevřený, se 7 vsuny pro GN 1/1 s roztečí 60 mm UNOX | 732 | 546 | 692 | 1
2 | Elektrický konvektomat 7 GN 1/1, rozteč vsunů 67 mm UNOX XV393 | 750 | 773 | 675 | 1 |  | 400 | 7 |  |  |  |  | https://www.blazekgastro.cz/_pdf/index.php?handler=export_pdf&method=export_product&param%5b%5d=UNO-XEVC-0711-EPR
3 | Pracovní stůl s prostorem pro podstavec se vsuny na plechy vpravo | 1900 | 800 | 900 | 1
6 | Pracovní stůl s prostorem vespod pro kynárnu | 800 | 800 | 900 | 1
7 | Elektrická kynárna UNOX s 8 vsuny na plechy o rozměru 460 × 330 mm, rozteč vsunů 70 mm, s přivlhčováním UNOX XEKPT-08HS-C | 600 | 650 | 757 | 1 | 1.2 | 230 | [5 empty] | http://www.glsgastro.cz/Kynarna-Unox-XEKPT-08HS-C-d67.htm
8 | Pekařská pec elektrická, se 3 vsuny pro plechy o rozměru 460 × 330 mm, rozteč vsunů 75 mm, 2 ks v sestavě nad sebou + PROPOJOVACÍ SADA KID, XEFT-03HS EL UNOX | 600 | 655 | 429 | 2 | 3 | 230 | [5 empty] | https://www.gastronom.cz/pekarska-pec-unox-xft115-dynamic.html
9 | Podstavec podstolový otevřený, s 8 vsuny na plechy o rozměru 460 × 330 mm pro pekařskou pec XWKRT-08 HSUNOX | 598 | 518 | 782 | 1
10 | Stolička elektrická s regulací 1,3–6 kW, průměr plotny 440 mm VE 12 ALBA | 540 | 575 | 400 | 1 |  | 400 | 6 |  |  |  |  | https://www.gastronom98.cz/produkt/elektricka-stolicka-ve-12-alba
11 | Odsávací zákryt nad varnými aparáty s osvětlením, napojit na VZT | 4300 | 1100 | 500 | 1 | 0.5 | 230
13 | Pojízdný atyp. vozík na plechy o rozměru 460 × 330 mm, 20 vsunů s roztečí 70 mm | 598 | 518 | 2000 | 1
14 | Pracovní stůl bez police | 1780 | 700 | 900 | 1 | [5 empty] | ANO | 50
16 | Pracovní stůl se dřezem vpravo, s policí | 1500 | 700 | 900 | 1
17 | Police nástěnná dvoudílná | 1200 | 300 | 450 | 2
18 | Šokový zchlazovač 5× GN 1/1, kapacita chlazení +3 °C / mrazení −18 °C 18/9 kg BE-105T-LDE | 820 | 700 | 900 | 1 | [7 empty] | https://www.gastronom.cz/sokovy-zchlazovac-a-zmrazovac-sirman-dolomiti-5-p-1-1-680-x-680-x-880-mm-1116-w-95-kg.html
| Suchý sklad potravin, sklad konzerv a kompotů |  |  |  | 1
1 | Skladový regáL plechový KOMAXIT | 1000 | 400 | 1800 | 4
2 | Skladový regál plechový KOMAXIT | 1500 | 400 | 1800 | 6
3 | Skladový regál plechový KOMAXIT | 900 | 400 | 1800 | 1
| Přípravna těsta |  |  |  | 1
1 | El. univerzální kuchyňský stroj 40 l RM 50H | 650 | 780 | 1310 | 1 |  | 400 | 1.2 |  |  |  |  | https://www.gastromania.cz/univerzalni_kuchynske_roboty/univerzalni_robot_50_l_rm_gastro_rm_50h.html
2 | Pracovní stůl se dřezem vlevo, s policí | 1900 | 700 | 900 | 1
4 | Pracovní stůl s policí | 1300 | 700 | 900 | 1
5 | Pracovní stůl se dřezem vpravo, s policí | 1900 | 700 | 900 | 1
8 | Pracovní stůl policový s granitovou deskou na přípravu těsta, osazen 2 el. zásuvkami – 1 nalevo, 1 napravo | 1700 | 700 | 900 | 1
| Sklad obalového materiálu, nepotravinový sklad, DKP |  |  |  | 1
3 | Chladicí box 10,37 m3, nerez podlaha | 4800 | 700 | 900 | 1
0.2 | Doprava, montáž, zaškolení |  |  |  | 1
Tabulka obsahuje odkazy na příklady jednotlivých technologií. Tam, kde odkazy nejsou se jedná o nerezový kuchyňský nábytek na míru s jediným parametrem - rozměr
Dodávka bude realizována v souladu s platnými zákony ČR a ČSN a dle obecně závazných a doporučených předpisů a metodik. Je-li v zadávací dokumentaci definován konkrétní
výrobek (nebo technologie), má se za to, že je tím definován minimální požadovaný standard a v nabídce může být nahrazen i výrobkem nebo technologií srovnatelnou