## Seznam výrobků
Veřejná zakázka na dodávku gastronomického vybavení v rámci projektu Rozvoj sociálního podniku Masopust gastro
Název projektu : Rozvoj sociálního podniku Masopust gastro
Seznam výrobků
p.č. | technologie | š. | h. | v. | počet ks
1 | el. Myčka skla a nádobí - dávkovače mycího a oplachového prostředku,digitální ovládání,dvouplášťové provedení, pro koše 500x500 mm - (bez odpadového čerpadla) - verze 230V | 565 | 610 | 825 | 1
2 | sprchová baterie s pružinou - nástěnná vč. napouštěcího ramínka |  |  |  | 1
3 | el.pekařská pec - horkovzdušná se zvlhčováním - kapacita 4 x plech 600x400 mm | 800 | 811 | 500 | 2
4 | NR (podestavba) - el.kynárna - pro 8 x plech 600x400 mm | 800 | 792 | 750 | 1
5 | NR digestoř originál k výrobkům s napojením (vč propoj.sad na kynárnu a 2x pec ) | 800 | 847 | 261 | 1
6 | el.šokový zchlazovač/zmrazovač - kapacita 5 x GN 1/1 | 750 | 740 | 880 | 1
7 | chladící skříň - 600 lt | 780 | 700 | 1850-2000 | 1
8 | mrazící skříň - 600 lt | 780 | 700 | 1850-2000 | 1
9 | el.hnětač těsta - kapacita 10 lt. / 5 kg provedení stolní |  |  |  | 1
10 | NR pracovní stůl do středu místnosti (oboustranný ) BEZ LEMŮ. 2 x zásuvka - 1 x police | 1800 | 900 | 900 | 1
11 | NR stojan na plechy 600x400 pojízný | 920 | 725 | 1800 -2000 | 1
12 | NR stojan na plechy 438x315 pojízný | 850 | 650 | 1800 - 2000 | 1
13 | el.varná konvice - celonerezová |  |  |  | 1
14 | chladící vitrína pultová - vysoká - ventilované chlazení - led osvětlení | 400-450 | 350-400 | 900-1050 | 1
15 | chladící vitrína pultová - cukrářská - agregát zapuštěný do stolu | 1000 | 500 | 650 | 1
16 | výrobník ledu stolní - plast |  |  |  | 2
17 | el.ohř.vodní lázeň stolní |  |  |  | 3
18 | el.ohřívač nápojů 7 lt |  |  |  | 2
19 | el.výrobník čokolády 10 lt., s výpustí - nepřímý ohřev |  |  |  | 1
20 | el.výrobník zmrliny POLOPROFI - kapacita 3 lt - celonerez |  |  |  | 1
21 | chladící stůl - 6 zásuvek | 1365 | 700 | 880 | 1
22 | balička produktů |  |  |  | 1
23 | poloprofesionální kávovar |  |  |  | 1
24 | mlýnek na kávu |  |  |  | 1
25 | el. tyčový mixér - profi sada |  |  |  | 2
26 | nerezová šlehačková láhev 0,5l |  |  |  | 2
27 | el.indukční vařič Profi |  |  |  | 1
28 | nerezový hrnec 11,5lt |  |  |  | 1
29 | nerezový hrnec 14,1lt |  |  |  | 1
30 | el. gril |  |  |  | 1
31 | el. kotlík na polévku - celonerez 9lt |  |  |  | 1
32 | el. hnětací robot - litina |  |  |  | 1
33 | nerezová pánev s nepř.povrchem průměr 28 cm |  |  | 55 | 2
34 | el. mikrovlnná trouba - horkovzduch+gril 25lt |  |  |  | 1
35 | el. barový mixér 400W, 1,4 lt |  |  |  | 1
Uvedené rozměry jsou nezbytně nutné, aby se všechny plánované výrobky/zařízení do předem naplánovaného prostoru vešly, viz příloha náčrtek.
Další požadované parametry jednotlivých výrobků/zařízení, jsou uvedeny v popisu výrobků (samostatný list pro každý výrobek). Tyto požadavky jsou stanoveny - na základě objemu a skladby plánované produkce (požadavek výkonů, objemů atp.) - dle našich dlouholetých zkušeností s výrobky a jejich potřebnou kvalitou (požadavek použitých materiálů, odolnosti atp.) - na základě zkušeností s cílovou skupinou projektu a jejich potřebami (požadavek např. snadného ovládání, údržby, čitelných displejů, bezpečnosti, odolnosti atp.) - dle potřeb pro možnost naplňování enviromentálního principů (nízká spotřeba, energetická třída, minimální odpadovost atp.)
Požadavek profesionální, vysoké kvality a odolnosti je vzhledem ke každodennímu velmi častému používání nezbytně nutný. Stejně tak požadavek na snadné ovládání, čištění i údržbu (viz potřeby CS).

## Seznam referenčních výrobků
Seznam referenčních výrobků
pozn.: referenční výrobek je uveden jako ilustrační příklad výrobku, jehož parametry vyhovují provozním potřebám zadavatele, není však závazným výrobkem pro VZ.
p.č. | technologie | š. | h. | v. | el. kW | počet ks | referenční výrobek
1 | el. Myčka skla a nádobí - dávkovače mycího a oplachového prostředku,digitální ovládání,dvouplášťové provedení, pro koše 500x500 mm - (bez odpadového čerpadla) - verze 230V | 565 | 610 | 825 | 3.9 | 1 | SILANOS Myčka N700F DIGIT PD/PB
2 | sprchová baterie s pružinou - nástěnná vč. Napouštěcího ramínka |  |  |  |  | 1 | RDF STAR 150
3 | el.pekařská pec - horkovzdušná se zvlhčováním - kapacita 4 x plech 600x400 mm | 800 | 811 | 500 | 6.9 | 2 | UNOX ROSELLA XEFT-04EU-ELDV
4 | NR (podestavba) - el.kynárna - pro 8 x plech 600x400 mm | 800 | 792 | 750 | 1.2 | 1 | UNOX XEKPT-08EU-C
5 | NR digestoř originál k výrobkům s napojením ( vč propoj.sad na kynárnu a 2x pec ) | 800 | 847 | 261 | 0.2 | 1 | UNOX XC-595, XC-646
6 | el.šokový zchlazovač/zmrazovač - kapacita 5 x GN 1/1 | 750 | 740 | 880 | 1.5 | 1 | NORDline ATT05
7 | chladící skříň bílá - 600 lt | 780 | 700 | 1850-2000 | 0.2 | 1 | NORDline UR 600
8 | mrazící skříň bílá - 600 lt | 780 | 700 | 1850-2000 | 0.35 | 1 | NORDline UR 600
9 | el.hnětač těsta - kapacita 10 lt. / 5 kg provedení stolní |  |  |  | 0.65 | 1 | SPAR DM10A
10 | NR pracovní stůl do středu místnosti (oboustranný ) BEZ LEMŮ. 2 x zásuvka - 1 x police | 1800 | 900 | 900 |  | 1 | Kovovýroba Karafiát PS-11at | Celonerezový pracovní stůl se dvěmi zásuvkami z každě strany po 1 ks , spodní policí , bez lemů. Výšková stavitelnost 30 mm ,
11 | NR stojan na plechy 600x400 pojízný | 920 | 725 | 1800 -2000 |  | 1 | vozík NEK 25
12 | NR stojan na plechy 438x315 pojízný | 850 | 650 | 1800 - 2000 |  | 1 | atyp vozíku NEK 25
13 | el.varná konvice - celonerezová |  |  |  |  | 1 | celonerezová, příkon 2,2kW, objem 1,7l
14 | chladící vitrína pultová - vysoká - ventilované chlazení - led osvětlení | 400-450 | 350-400 | 900-1050 | 0.18 | 1 | NORDLine RT 78L-7
15 | chladící vitrína pultová - cukrářská - agregát zapuštěný do stolu | 1000 | 500 | 650 | 0.21 | 1 | MODUS B1000
16 | výrobník ledu stolní - plast |  |  |  | 0.1 | 2 | SAVE ZP-15
17 | el.ohř.vodní lázeň stolní |  |  |  |  | 3 | CHAFING ROLL-TOP GN 1/1
18 | el.ohřívač nápojů 7 lt |  |  |  | 1,85-2,2 | 2 | Bartscher
19 | el.výrobník čokolády 10 lt. S výpustí - nepřímý ohřev |  |  |  | 1 | 1 | VÝROBNÍK HORKÉ ČOKOLÁDY CHOCOHEAVEN - 5L
20 | el.výrobník zmrliny POLOPROFI - kapacita 3 lt - celonerez |  |  |  | 0.16 | 1 | Výrobník zmrzliny Musso STELLA, 3 l
21 | chladící stůl - 6 zásuvek | 1365 | 700 | 880 | 0.3 | 1 | Chladící stůl MS-1371D6GR
22 | balička produktů |  |  |  | 0.38 | 1 | Nerezová ruční balička HW-450 pro potravinářské průtažné fólie
23 | poloprofesionální kávovar |  |  |  | 1.2 | 1 | Poloprofesionální kávovar MUSICA Standard s vodní nádržkou ¦ NUOVA SIMONELLI, Musica
24 | mlýnek na kávu |  |  |  | 0.575 | 1 | Mlýnek na kávu MDJ ¦ NUOVA SIMONELLI, MDJ
25 | el. tyčový mixér - profi sada |  |  |  | 0.22 | 2 | Dynamix Combi MINI 160
26 | nerezová šlehačková láhev 0,5l |  |  |  |  | 2 | GOURMET WHIP PLUS
27 | el. Indukční vařič Profi |  |  |  | 3.58 | 1 | Bartscher 35TC XL
28 | nerezový hrnec 11,5lt |  |  |  |  | 1 | Kastrol vysoký Cookmax Classic, 28 cm - 18 cm - 11,5 l
29 | nerezový hrnec 14,1lt |  |  |  |  | 1 | Kastrol vysoký Cookmax Classic, 32 cm - 20 cm - 14,1 l
30 | el. Gril |  |  |  | 2 | 1 | DeLonghi CGH1012D
31 | el. Kotlík na polévku - celonerez 9lt |  |  |  | 0.4 | 1 | Polévkový kotlík De Luxe Bartscher, 9 l
32 | el. hnětací robot - litina |  |  |  | 0.28 | 1 | hnětač těsta Plutone 7
33 | nerezová pánev s nepř.povrchem průměr 28 cm |  |  | 55 |  | 2 | Pánev keramická Cookmax Professional 28 cm, 5,5 cm
34 | el. mikrovlnná trouba - horkovzduch+gril 25lt |  |  |  | 1.4 | 1 | Bartscher mikrovlnná trouba - digitální - 25 litrů - 900W - gril & horký vzduch
35 | el. barový mixér 400W, 1,4 lt |  |  |  | 0.4 | 1 | Barový mixér Hamilton Beach 400 W

## popis - myčka nádobí
Popis
Myčka nádobí a skla, dvouplášťová
profi provedení pro velkou zátěž
dvouplášťová
automatická
minimální tepelné ztráty
minimálníé hlučnost pouze (max 65 dB)
sada nezávislých rotačních ramen (mycích a oplachových - spodní/horní)
termostatický systém oplachu
dveřní mikrospínač
výkonné mycí čerpadlo (min 260 l/min)
snadné jednotlačítkové ovládání DIGIT
Technické parametry:
rozměry: 565 x 610 x 825 mm
příkon: 3,9 kW
mycí cyklus: max 180 sec.
spotřeba vody na cyklus: max 2,5 l

## popis - tlaková sprcha
Popis
Sprcha tlaková na nádobí v nástěnném provedení s napouštěcím ramínkem s baterií
směšovací nástěnná baterii s pákovým ovládáním pro studenou a teplou vodu s napouštěcím ramínkem z baterie
příslušenství: tlaková sprcha, tlaková hadice, vyvažovací pružina
úchyt na zeď a háček na sprchu
délka hadice 1100 mm

## popis - pec
Popis
el.pekařská pec - horkovzdušná se zvlhčováním
Pečící režimy:
Konvenční pečení s nastavitelnou teplotou
Kombinovaný režim páry a konvenčního pečení s nastavitelnou teplotou
Maximální teplota předehřátí 260°C
3 kroky pečení
manuálně nastavitelné rychlosti ventilátoru, ventilátory s reverzním chodem
odvod vlhkosti z pečící komory
možnost zapojení pece s kynárnou do sestavy na sebe
maximální tepelná efektivita a bezpečnost
omezení úniku tepla při otevření dveří
Manuálně vertikálně otevíratelné dveře
Manuálně horizontálně otevíratelné dveře
Zobrazení časového odpočtu pro dokončení zvoleného pečícího programu
Kontinuální režim «INF»
Zobrazení doby pečení, teploty uvnitř komory a vlhkosti
Nastavitelné zobrazení teploty v °C
Vsuny z chromované oceli
Bezpečnostní termostat
snadno údržbové sklo
Technické parametry:
Elektrický příkon: cca 7 kW
Rozměry šxhxv: 800 x 811 x 500 mm
Kapacita: 4x 600x400

## popis - el. kynárna
Popis
El. kynárna
možnost zapojení pece s kynárnou do sestavy na sebe
Technické parametry:
Kapacita: 8 x 600 x 400 mm
Příkon: 1,2 kW
Rozměry: 800x792x750 mm

## popis - Digestoř s kondenzátore
Popis
nerezová digestoř s kondenzátorem par
co nejnižší hlučnost
Napětí: 230 V~ 1N - Frekvence: 50 / 60 Hz
Elektrický příkon: 200 W
Průměr odvětrávacího komínku: 121 mm
Min. průtok vzduch: 550 m3/h
Max. průtok vzduch: 750 m3/h
Rozměry: 600x722x261 ŠxHxV mm
s napojením ( vč propoj.sad na kynárnu a 2x pec, ty harnout do ceny )

## popis - zchlazovač
Popis
El.šokový zchlazovač/zmrazovač
· ventilované chlazení
· vestavěný agregát
· digitální termostat
· sonda teploty jádra
· chlazení / mrazení při okolní teplotě až +42 °C
· zchlazovací cyklus - max 90 minut
· zmrazovací cyklus - max. 240 min
· vnitřní a vnější plášť z nerezu (s výjimkou vnějšího dna - pozinkovaná ocel)
· kapacita 5x GN 1/1 nebo 5x rošt 600 x 400 mm
· samozavírací dveře s magnetickým těsněním
Technické parametry:
· kapacita zchlazení : min 22 kg
· kapacita zmrazení min 12 kg
· příkon: 1424 W
· rozměry (š x h x v): 750 x 740 x 900 mm

## popis - chladící skříň
Popis
Gastro chladnička - chladící skříň
jednodveřová chladicí skříň s plnými dveřmi
vhodnost do náročného gastroprovozu
nosnost každé police min 25 kg.
vnitřní prostor přizpůsoben rozměrům GN 2/1
automatické odtávání
digitální termostat
výškově nastavitelné rošty
zabudovaný zámek
možnost měnit otevírání dveří
statické chlazení
Technické parametry:
Energetická třída: | nejhůře C
Hloubka: | 70 cm
Nosnost polic: | min 25 kg
Počet polic: | min 4 ks
Šířka: | 78 cm
Výška: | 185-200 cm

## popis - mrazící skříň
Popis
Mrazící skříň
plné dveře
objem min 570 l
Nosnost každé police min 25 kg.
mrazení i při teplotě okolí nad 32 °C.
statické chlazení
digitální termostat
zabudovaný zámek
6 výparníkových roštů
možnost vložit dovnitř i přepravku
Technické parametry:
Výška | 185-200 cm
Šířka | 78 cm
Hloubka | 70 cm
Počet polic | 6 ks
Energetická třída | nejhůře C

## popis- elektrický hnětač těsta
Popis
Univerzální kuchyňský robot - elektrický hnětač těsta
objem kotlíku min 9 litrů + základní sadou nástavců
snadné elektronické ovládání, volba času a volba rychlosti (volitelných min 8 rychlostí - bez nutnosti zastavení stroje) pracovního cyklu.
nutná dobrá stabilita a odolnost stroje i při hnětení tuhého těsta
Planetové uložení otáčení nástavců
Ochranný kryt s násypným otvorem
Tepelná ochrana při přetížení
Možnost připojení přídavných zařízení
počet otáček za minutu: 200 až 550

## popis- pracovní stůl
Popis
Pracovní stůl
Celonerezový pracovní stůl se dvěmi zásuvkami z každě strany po 1 ks , spodní policí , bez lemů. Výšková stavitelnost 30 mm ,
Technické parametry :
pracovní deska a police síly 40 mm , ocel ČSN 17 241 , síla plechu 0,8 - 1,0 mm u desek a polic ( dle plochy ), u nohou jeklového typu 40x40x mm je síla plechu 1,2 mm.
šířka : 1800 mm
hloubka : 900 mm
výška : 900 mm

## popis - odkladač plechů
Popis
pojízdný celonerezový vozík pro odkládání pekařských plechů
Vozík je vyroben z chromniklové oceli 18/10
se 4 otočnými kolečky o prům. 100 mm, z toho 2 s brzdou.
vhodný pro plechy s rozměrem 600x400mm
Technické parametry:
Rozměry (mm): cca 920×725x1800-2000
Nosnost jednotl. lišt/polí (kg): min 20

## popis - odkladač plechů II.
Popis
pojízdný celonerezový vozík pro odkládání pekařských plechů
Vozík je vyroben z chromniklové oceli 18/10
pro menší plechy 438x315
Technické parametry:
šířka | 850
hloubka | 50
výška | 1800-2000

## popis -stolní chladící vitrína
Popis
Stolní chladící vitrína
Vestavěný agregát
digitání ukazatel teploty v chladícím prostoru
automatické odtávání výparníku
nenáročná údržba vitríny
ventilované chlazení
digitální termostat
všechna skla dvojitá
3 nastavitelné police
LED osvětlení vitríny
Technické parametry
Výška | max 90-105 cm
Šířka | 40 - 45 cm
Hloubka | 35- 40 cm
Teplota | 0 až +12 °C
Příkon | 180 W
Váha | co nejnižší

## popis - pultová cukrářská vitrí
Popis
Pultová (stolní) cukrářská vitrína
zajišťění ideální teploty a uchování cukrárenských a čokoládových produktů při správné teplotě a vlhkosti bez ohledu na vnější podmínky a vysoké teploty v letních měsících
umístění agregátu v horní části vitríny
celonerezová konstrukce
LED osvětlení
dynamické chlazení s výparníkem instalovaným nahoře
nastavitelná výška polic
digitální termostat s regulací teploty
automatické odtávání
digitální ukazatel teploty
vypínač ON/OFF
2 skleněné police
dvojité sklo stěn
možnost využít dno vitríny jako výstavní plochu
Technické data :
Šířka [mm]1000
Hloubka [mm]500
Výška [mm]650
Příkon [W]210

## popis - výrobník ledu
Popis
Výrobník ledu
bez nutnosti připojení na vodu a odpad
teplota okolí min. +32°C.
Technické parametry:
Rozměry cca 350 x 450 x 450 mm
Chlazení vzduchem
Doba cyklu max 12 min
Počet min 12 ks ledu/1 cyklus
Hmotnost max 20 kg (ideálně co nejnižší)

## popis - vodní lázeň
Popis
Vodní lízeň - Chafing
otevíratelné víko o 90°.
možnost připojení elektrického nahřívače
příslušenství: vana, gastronádoba a dva držáky na pastu
nerezové provedení
objem: min 9l

## popis - ohřívač nápojů
Popis
Ohřívač nápojů (hrnec na svařené víno) - 7,0 litrů
Zásobník v celonerezovém provedení.
Regulace teploty: 30-80 °C.
Příkon: cca 2 kW / 224-240 V.

## popis - výrobník horké čokolády
Popis
Výrobník horké čokolády - 10l
Šetrný nepřímý systém ohřevu a udržení v teplém stavu (ohřev přes vodní lázeň)
s možností regulace teploty dle potřeby
kontinuální rovnoměrné míchání
Zamezení ucpávání kohoutu a možnost jeho snadného čistění
objem čokolády - 10l

## popis - výrobník zmrzliny
Popis
Výrobník zmrzliny
Poloprofesionální výrobník, objem min 3l
velmi snadné ovládání, čištění i údržba
výsledek dosažený pouze vložením surovin (i větších kusů ovoce a ořechů) a nastavením časovače
celonerezové provedení včetně chladící mísy a míchací lopatky
Chladící mísajesoučástí kompaktního těla přístroje
Průhledné víko; možnost přidání dalších ingrediencí bez zastavení výrobníku
kompresorové chlazení
konstantní otáčky
mechanický časovač
automatický provoz
Produkce | min 4.5 / hod.
Otáčky míchání | min 80 ot. / min.
Příkon | cca350 W
Rozměry - přibližně | 50 x 35 x 30 cm

## popis - chladící stůl
Popis
Chladící stůl
Celonerezové provedení s hladkou pracovní deskou. Spodní vnitřní chladící prostor se zásuvkami pro ukládání GN 1/1
Snadné elektronické ovládání, automatické odtávání a odpařování kondenzátu.
Technické parametry:
Příkon: 300W
Druh chlazení: ventilované
Počet sekcí: 3
Počet zásuvek: 6
Rozměr zásuvky GN 1/1: ccca 300×550, h 140 mm
Pracovní plocha desky: nerez
Rozměry šxhxv: 1365x700x880 mm
Regulace teploty: +2/+8°C
Ovládání: elektronické s displejem
Způsob odtávání: automatické
Provedení vnitřní / vnější: nerez / nerez

## popis - balička produktů
Popis
Nerezová ruční balička pro potravinářské průtažné fólie
pro potravinářské stretch fólie o šířce do 450mm s tavnou lištou a výhřevnou plochou
s tavnou lištou a výhřevnou plochou
Tavný nůž i plocha s teflonovou vrstvou
Nůž s permanentním ohřevem s konstantní teplotou a s nerezovým krytem pro zabranění popálení obsluhy
možnost zabalit potravinu do průtažné fólie, včetně příčného ořezu fólie a následného smrštění na výhřevné desce
Vhodnost k balení i potravin v plastových miskách a na polystyrenových miskách
Technické parametry:
Max. šířka fólie: 450mm
Nejvyšší teplota nože: 160°C
Příkon: 380W

## popis - poloprofesionál kávovar
Popis
Kávovar
vhodný pro menší gastronomické provozy
Automatické dávkování, tepelně stabilizovaná hlava
odhlučněné čerpadlo a izolovaný bojler s tepelným výměníkem
součástí kávovaru je parní tryska, tryska pro horkou vodu a vestavěná vodní nádržka
Bojler s obsahem min 2 l (nejlépe z mědi), kryt z nerezové oceli s bočním LED osvětlením.
Termoregulační hlava, Brewing systém SIS, nastavitelné dávkování, nerezová parní tryska s ovládáním
Možnost přípravy 2 šálků najednou.
Praktický ovládací panel s měkkými a posvíceními tlačítky.
Možností dávkování horké vody, nastavení dávkování horké vody.
Možností uložení 3 dávek horké vody.
Technické parametry
délka | 300-350 mm
šířka | 400- 450mm
výška | 400 - 420 mm
objem | cca 3 l
příkon | 1.2 kW
váha | max 20 kg (ideálně, co nejnižší)

## popis - mlýnek na kávu
Popis
MLÝNEK NA KÁVU
Mlýnek s mlecími kameny vyrobené z oceli
vhodný do profesionálních gastronomických zařízení
možnost denně umlít až 10 kg kávy.
možnost regulace mletí díky mikrometrickému ovládání kamenů, mlecími kameny s průměrem 70-80 mm
počítadlo dávek
průhledný zásobník kávy na min 1,5 kg,
program dávkování a systém ochrany motoru.
Technické parametry
příkon | cca 0.6 kW
max. otáčky | 900 ot./min

## popis - eletrický tyčový mixér
Popis
Celonerezový tyčový mixér - SADA
vhodný pro zpracování smetanových polévek, protlaků, omáček, majonéz, remulád a rovněž čokolád a krémů (vhodnost pro pekárny i cukrárny)
vysoká odolnost
Dvojitá izolace pro vysokou bezpečnost
Plynulá regulace otáček, chlazený motor.
příslušenstvísady : motorový blok, mixovací tyč, mix.metla a mix.nůž (potažený titanem)
rychlost otáček: min 12 000/min.

## popis - nerez. šlehačková láhev
Popis
Šlehačková láhev
možné použití nejen na přípravu šlehačky, ale i pro přípravu nadýchaných pěn, chuťovek, teplých a studených omáček, vyšlehaných krémových polévek, šlehačky a dezertů.
možné láhev zahřívat, popř. udržovat při konstantní teplotě ve vodní lázni .
pro použití za studena i za tepla.
min 3 různé zdobicí hubičky se závitem z ušlechtilé oceli
tělo i hlava z ušlechtilé oceli
ergonomický držák bombičky s protiskluzovou silikonovou úpravou
možnost mýt v myčce

## popis - indukční vařič PROFI
Popis
Indukční vařič
varná plocha pro pánve a hrnce do průměru 30 cm.
z ušlechtilé nerezové oceli se skleněnou varnou deskou.
Elektronická regulace pomocí senzorů
časovač 1 až 180 minut, interval 1 minuta
min 10 úrovní nastavení teploty od 60 do 240 °C, interval 20 °C
min 10 volitelných stupňů ohřevu (1 varná zóna s max. výkonem 3500 W)
průměr varné plochy 300 mm
světelné kontrolky, digitální ukazatel
integrovaná ochrana proti přehřátí
automatické rozpoznání nádobí
Technické parametry
- příkon: 3,58 kW / 220-240 V / 50/60 Hz

## popis - nerezový hrnec
Popis
Kastrol vysoký 28 cm - 18 cm - 11,5 l
Kastrol vysoký 32 cm - 20 cm - 14,1 l
Vhodné pro indukci
Hrnec z potravinářské nerezové oceli 18/10 se sendvičovým dnem a výlevným okrajem.
síla stěny min 0,7 mm
akutermické, sendvičové dno s rovnoměrným přenosem tepla
teplonevodivá ucha na nosné podložce
vhodné do myček nádobí
odolné proti potravinářským kyselinám

## popis - elektrický gril
Popis
Gril kontaktní
- | určený pro každodenní použití
- | veliký vařící prostor- rozměr min 35x22 cm
- | 3 polohy grilování (kontaktní, trouba, barbecue)
- | velký LCD displej
- | zabudované topné těleso v každé desce
- | možnost ovládání teploty
- | elektronická kontrola teploty - variabilní nastavení teploty pro každou desku
- | 1x žebrovaná a 1x hladká grilovací deska s nepřilnavým povrchem (vyjímatelné a vyměnitelné)
- | maximální příkon 2000W
termostat

## popis - kotlík na polévku
Popis
Polévkový kotlík, 9 l
vnější a vnitřní plášť z nerezové oceli
vyjímatelná vložka z nerezové potravinářské oceli,
regulační termostat 30 - 95 °C,
s otočným a výklopným nerezovým víkem, otvor na naběračku, tepelně izolovaná rukojeť.
příkon: cca 0,5 kW

## popis - el. hnětací robot
Popis
Stolní planetární hnětač
Vhodný pro šlehání, hnětení a mísení.
Výklopná hlava umožňující vyjmutí kotlíku a nástrojů.
Plynulá regulace otáček.
Bezpečnostní mikrospínač.
Otvor pro vkládání přísad.
Odnímatelný ochranný kryt
Vyjímatelný nerezový kotlík o objemumin 7 l
3 nástavce: šleh. metla z nerezu a hliníku, hák hliník, plochá metla hliník
Planetární pohon nástavců.
Technické parametry
Příkon | 280W
počet ot/min | 80-650 ot/min

## popis - nerezová pánev
Popis
Pánev keramická 28 cm, 5,5 cm
Pánev s keramickým povrchem
Vnější povrch pánve z matné chromniklové nerezové oceli nejvyšší třídy
Akutermické sendvičové dno, které rozvádí rovnoměrně teplo po celém obvodu pánve.
Pánev vhodná na všechny druhy sporáků včetně indukce.
Technické parametry
průměr cm: 28 cm
výška cm: 5,5 cm

## popis - el. mikrovlnná trouba
Popis
Mikrovlnná trouba - gril & horký vzduch - digitální
Volně stojící mikrovlnná trouba.
· S oddělenou či kombinovanou funkcí horkého vzduchu či grilu
· Rozmrazovací funkce
· Vnější a vnitřní provedení z ušlechtilé oceli
· Kapacita: min 25 Litrů
· Příkon: cca 1,5 kW / 230 V
orientační výkony:
· Výkon mikrovlnné trouby: 900 W
· Horký vzduch: 1950 W
· Výkon grilu: 1000 W

## popis - elektrický barový mixér
Popis
Barový mixér
Vhodný pro výrobu koktejlů, drinků, ledových cappuccin.
nutná vysoká odolnost: tělo mixéru ideálně z odolného plastu; mixovací nádoba z polykarbonátu, mixovací nože z ušlechtilé oceli.
min 2 rychlostní stupně, snadno čitelná stupnice, bezpečnostní vypínač.
Objem mixovací nádoby: min 1400 ml.