## List1
Technická specifikace
Velikost obrazovky | minimálně 55" (uhlopříčka obrazovky min. 139 cm)
Provozní teplota | -40 °C až +75 °C na přímém slunci
Třída krytí | IP66, 100% odolnost proti vlhkosti, prachu, dešti
Varianta LCD panelu | Full-outdoor s klimatizační jednotkou, vystavení na přímém slunci
Provoz | 24 hodin denně /24/7/365
Orientace | na výšku
Typ | jednostranný s dotykovým displejem, volně stojící kiosek
Spotřeba energie max. | 1.55 kW
Napájení | AC 220 -240 V, 50/60 Hz, 16 A
Záruka | 3 roky
LCD panel | Full HD Professional LCD
Technologie LCD panelu | TFT active matrix
Typ podsvícení | LED
Jas | minimálně 2500 Nitů
Senzor jasu | ano
Kontrast | minimálně 5000:01.
Poměr stran | 9:16 na výšku
Rozlišení | minimálně 1080 x 1920 px
Úhel pohledu | minimálně 178°horizontálně/ 178°vertikálně
Zobrazovací plocha | minimálně 680mm x 1210 mm
Konstrukce | Antivandal provedení – ocelový profil 2mm, jednoduše vyměnitelná čelní i zadní hliníková maska, zrnitý povrch - protinálepkový
klimatizační jednotka | topení, chlazení, ventilace- systém hermeticky uzavřen, 2500 W chladicího výkonu | stabilní teplota v zařízení mezi 20°C a 25°C
Sklo | 4+4mm / antireflexní vrstva / max. 0,5 % odrazu, mezera mezi ochranným čelním sklem a displejem z důvodu ochrany obrazovky před poškozením
MULTI TOUCH, kapacitní pokovené sklo- výborná čitelnost obrazu, vysoká odolnost proti poškrábání, kontaminujícím látkám a kapalinám – prachu,oleje, tuku a vodním kapkám, možnost ovládání i v rukavicích
Dohledový SW kiosku | vlastní systém kontroly vnitřní teploty, vlhkosti, neoprávněného vniknutí do zařízení s automatickým odesíláním e-mailů a alertů
Externí konektory | minimálně 2 x USB 2.0
minimálně RJ-45 - přístup k zobrazení vnitřní LAN
Interní konektory | RJ-45 - připojení LCD panelu na internet
Interní konektory | AC zásuvka, HDMI, USB
Interní konektory | svorkovnice - k připojení AC elektrického napájení
Pokročilá diagnostika | tlaková a teplotní čidla
Otevření skříně | magnetický spínač
Operační systém | Windows 10 Prof.
SW | interaktivní prohlížeč- webové stránky města / whitelist
SW | datum,čas, svátek, rss novinky, počasí, kontakty
SW | zoomovací tlačítko, tlačítko pro vozíčkáře
Pc | Procesor: Intel® Core™ i5-7200U nebo srovnatelný Paměť: minimálně 4 GB DDR4 SO-DIMM Grafika: Intel HD 520 Graphics, DX 12 nebo srovnatelný Hard disk: minimálně 120 GB SATA3 disk drive
Instalace | na betonovou podstavu
Připojení celého zařízení | Metalickým nebo optickým kabelem