## List1
Příloha č. 05: Technická specifikace
Podlimitní veřejná zakázka "Pořízení elektronických úředních desek"
Typové označení zařízení: Vyplní dodavatel
Základní požadavky zadavatele
Parametr (požadované technické a funkční vlastnosti) (nabídky dodavatelů musí splňovat všechny parametry) | Požadovaná hodnota | Nabídka dodavatele (dodavatele uvedou splnění požadovaného parametru ANO/NE, ANO= dodavatel parametr splňuje, ne= parametr dodavatel nesplňuje. Pokud je požadován zadavatelem číselný údaj, je ho uchazeč povinen uvést, pokud je požadován textový údaj, je ho uchazeč povinen uvést).
Obrazovka, velikost obrazovky | Barevný LED průmyslový panel s dotykovou technologií
Umístění LED panelu vrámci kiosku umožňující pohodlnou obsluhu stojící osoby běžné výšky.
Obnovovací frekvence min. 100 Hz
Technologie podsvícení: LED/E-LED/D-LED/QLED
55" (úhlopříčka cca 139 cm)
Programové vybavení | Windows 10 Pro
Provoz | 24 hodin denně (24/7/365)
Provozní teplota | min. -30°C až + 60°C
Provozní Vlhkost | 100% odolnost proti vlhkosti, prachu, dešti
Třída krytí | min. IP65
Rozměry EÚD | šířka 700 až 1100mm
výška 1800mm až 2300mm (s podstavcem)
hloubka 100mm až 350mm
Orientace panelu | Na výšku
Požadovaný druh zobrazovacího panelu | Full-outdoor průmyslový panel pro zatížení 24/7/365 (pouhá televize nebo indoor monitor bude z posouzení vyloučen pro svůj primární účel použití v domácnosti nebo kanceláři)
Zobrazovací dotykové zařízení | Jednostrané s dotykovou technologií multitouch
Rozlišení | Full HD rozlišení (1080x1920)
Napájení | AC 220 - 240 V, 50/60Hz
Spotřeba energií | max. 1,5kW/ běžně 0,5kW
Sklo | Tepelně tvrzené bezpečnostní sklo s max 0,5% odrazem - antireflexní, s dotykovou kapacitní folií, mezera mezi čelním sklem a displejem, tloušťka bezp. Skla min. 5mm, s certifikací 1C2 dle ČSN EN 12600
Jas | min. 3000 cd/m2
Název certifikační autority
Sídlo certifikační autority
Číslo certifikačního řízení pro možnost ověření
Senzor světla | Ano
Kontrast | min. 2000:1
Čitelnost | vynikající čitelnost na přímem slunci
Poměr stran | 9:16 na výšku
Regulace podsvícení | Regulace podsvícení dle intenzity okolního osvětlení
Ovládání zařízení | Ovládání výhradně dotyky na obrazovku
Konstrukce kiosku | Ocel profil/ plech min. tlouštky 3mm*
Barva | "antivandal" řešení (provedení se zvýšenou odolností proti poškození), hrubozrný lak vytvářející nerovný profil znemožňující lepení nálepek
RAL 9005
Wi-Fi point | Kiosek umožňuje zřízení Wi-Fi Hotspotu, který lze vypnout, hotspot je bezpečně oddělený od vlastní sítě kiosku a umožňuje vysílání webových prezentací propagujících konkrétní akci nebo lakalitu.
HVAC (topení, ventilace) | Inteligentní chladící jednotka = bezúdržbové bezkompresorové zařízení s termostatem a s nezávisle nastavitelnou úrovní teploty pro automatické spuštění. Nebo obdobné, kvalitativně srovnatelné nebo lepší řešení při zachování min. provozozních hodnot -30°C až +60°C
Horizontální tangeciální ventilátory pro vnitřní chlazení dotykové vrstvy a odmlžování bezpečnostního skla v min počtu 2ks
Vertikální tangeciální ventilátory pro vnitřní chlazení dotykové vrstvy a odmlžování bezpečnostního skla v min počtu 2ks
Topná jednotka s ventilátory - alespoň 2 ks a termostatem s nastavitelnou úrovní teploty pro automatické spuštění. Nebo obdobné, kvalitativně srovnatelné nebo lepší řešení při zachování min. provozozních hodnot -30°C až +60°C
Kiosek po celé ploše vevnitř, včetně dveří, izolován samolepící tepelně izolační pěnovou fólií v min. tlouštce 4mm pro redukci tepelných ztrát*
Hygrostat - zařízení pro detekci vlhkosti s nastavitelnou úrovní hodnoty pro automatické spuštění topné jednotky
Odolnost vůči vnějšímu prostředí | Zařízení může být vystaveno venkovnímu prostředí (déšť, sníh, vítr, silný mráz) bez další ochrany
Pokročilá diagnostika | Teplotní čidla
Interní konektroy | RJ-45 - připojení kiosku na internet
AC zásuvka
svorkovnice - k připojení AC elektrického napájení
PC | Procesor: i5 nebo ekvivalent, min. hodnota PassMark - CPU Mark: 5000 (při použití testu Passmark Preformance Test 9.0 a vyšší)
Operační paměť: min. 16GB
Grafika: samostatná nebo integrovaná grafická karta
Pevný disk: min. 1ks SSD 256GB
Záložní disk: min. 1ks SSD 256GB
Konektor DisplyPort - min 1x
Konektor USB 2.0 - 2x
Konektor USB 3.0 - 2x
Připojení celého zařízení | UTP kabelem, Wi-Fi a GSM modulem
SW | Software pro zobrazování veškerého obsahu je postaven na zabezpečneé webové platformě neumožňující žádným způsobem vyvolání nabídky start a tím možného vypnutí nebo přepnutí do režimu spánku a dále neumožňující žádným odkazem opuštění zobrazovacího obsahu.
Software bude obsahovat minimálně 5 oddělených modulů: 1. úřední deska, 2. kalendář akcí / událostí, 3. zpravodaj obce/města, 4. informace z obce/města a 5. turistické cíle / mapy
Automatická synchronizace záhlaví: datum, čas, jmeniny / svátky, dny v týdnu, předpověď počasí, které se zobrazují při každém zobrazení každého modulu, probíhá online a bez zásah další osoby.
Po spuštění zařízení se automaticky spustí do plné a funkční podoby
Přizpůsobí zobrazení obsahu pro hendikepované občany (ZTP, např. vozíčkáře)
Přizpůsobení zobrazení obsahu pro slabozraké a nevidomé občany
Běžný uživatel bude mít zakázaný přístup do jakéhokoliv nastavení
Správce systému může provádět konfiguraci zařízení
SW bude vytvořen v barvách města, včetně použitých fontů a dalších prvků cotporate identity města
zobrazení souborů různých formátů (např. .DOC, .DOCX, .XLS, .XLSX, .PDF, .PNG, .JPG, .JPEG, .BMP, .HTML a jiné
Umožnit automatický import úřední desky (https://www.meucaslav.cz/obcan/uredni-deska/)
SW pro zobrazení dokumentů umožňuje dokument automaticky opatřit QR kódem pro možnost okamžitého stažení do mobilního telefonu
V případě výpadku internetového připojení umožnit tzv. lokální režim (offline režim)
SW pro zobrazení úddálostí a akcí umožňuje opatřit akci QR kódem pro možnost automatického propsání do kalendáře mobilního telefonu
SW pro zobrazení místních cílů v modulu mapy umožňuje opatřit bod zájmu unikátním QR kódem pro automatické spuštění navigace
SW v modulu mapy umožňuje automaticky zobrazení cíle v km s délkou pro pěší a pro jízdu vozem
Umožnit přístup na definované webové stránky (např. meucaslav.cz, chytracaslav.cz a jiné)
Umožní propojení s informačním systémem VERA
Umožnit vyhledávání dopravního spojení
Umožnit přibližování a oddalování zobrazovaného souboru
Umožnit monitoring a vzdálenou správu zařízení digitální úřední desky
Upozornění na výpadek (elektřiny, internetového připojení) formou sms, email a jiné.
Umožnit přizpůsobení rozhraní digitální úřední desky (např. úvodní obrazovka, spořič obrazovky, logo, barvy text, bannery)
Automatický návrat na úvodní stránku po volitelně definované době nečinnosti
Umožní propojení s portálem občana
Umožní využití formátu OpenData (např. NKOD) pro propojení ověřených dat v České republice (např. data.gov.cz) dle legislativních změn platných od 1.2.2022
Noční režim | SW umožňuje zejména v nočních hodinách automaticky přepnout zobrazení do méně svítivého módu a její hodnoty lze nastavit a měnit v administraci
Provoz, zálohy a další okolnosti provozu | Zadavetel požaduje, aby dodavatel zajistil bezvadný provoz elektronických úředních desek po minimálně dobu 5 let. Provozem jsou myšleny všechny náklady jako serverové zajištění, webhosting, emaiolhosting, implementace updatů a aktualizací, implementace bezpečnostních záplat, systém vzdáleného dohledu a přístupu
Zadaveatel požaduje, aby dodavatel (kdy tyto zohlední ve vysledné nabízené ceně) zajistil synchronizaci, napojení, propojení, automatické vyvěšování nebo jinou nutnou funkcionalitu, která zajistí soulad vyvěšených dokumentů na "úřední desce města na oficiálních webových stránkách města" a na "elektronické úřední desce"
* Hodnota bude při předání zakázky změřena ověřeným certifikovaným měřidlem

## List2 (hidden)
ANO
NE